## Лист1
Станция прогрева бетона КТП ТО 80-86 у1
Номинальная мощность силового трансформатора: 80кВА Номинальное напряжение на стороне ВН: 380В Ступени напряжения на холостом ходу на стороне СН: 55/65/75/85/95В Ток на стороне СН при напряжении 55-65В: 520А Ток на стороне СН при напряжении 75-85-95В: 471А Номинальная мощность обмотки НН силового трансформатора: 2,5кВА Номинальное напряжение на стороне НН силового трансформатора: 42В Номинальная мощность независимого источника питания: 2,5кВА Зона автоматического регулирования температуры электропрогрева: 2-100С Охлаждение: масляное Габариты: 1400х1010х1470мм Масса: 665кг
Станция прогрева необходимы для различных способов электротермообработки (в частности, электроподогрева) мерзлого грунта и бетона, при этом процессе температура регулируется автоматически. Бетон обладает хорошей теплопроводностью, поэтому передаваемое тепло постепенно распространяется по всей обрабатываемой площади, прогревая его до нужной температуры за короткий срок.
состояние 5/5 цена 90000
Вентилятор ВОК 380 6.5/11500
Подача воздуха, м3/ч 11500 кВт0,75 об/мин1500 питание3ф/~380В степень защиты IP 54 Уровень шума, дБ(А) 80 Полное давле-ние, Па 120 Масса, к26
Осевой канальный вентилятор ВОК-380 используют в технологической и общеобменной вентиляции общественных, сельскохозяйственных и промышленных помещений. Также он может использоваться для равномерного перемещения воздуха по помещению. Зачастую вентилятор применяют для просушки материалов с излишней влажностью
состояние 3/5 цена 4000р (с кабелем 5000р)
вибратор MVE2
мощность 1.5. кВт. Частота вращения 3000об.мин
состояние 2/5 в наличии 2шт цена 2000р
Вакууматоор ТСС УВБ/60
Мощность, кВт 4 Производительность, м2/час 60 Напряжение, В 380 Габариты, мм 1280*630*800 Вес, кг 180
Технология вакуумного обезвоживания бетона означает выделение свободной воды из бетона для уменьшения отношения содержания воды к цементу в бетоне.
состояние 5/5 цена 50000р
Виброплита Масальта МС160
Двигатель Воздушное охлаждение, 4цикла, 1 цилиндр Тип двигателя Бензиновый, HONDA GX160 Сила кВт (л.с.)5.5 (5,7) Масса (кг.)149/161 Частота (об.)4000 Центробежная сила (кН)30.5 Глубина уплотнения (см)50 Скорость (см/с)25 Эффективность м2/ч570 Размер основания (см)73x37/ 73x50 Габариты (см)86x57x93
применяется для уплотнения поверхностей
состояние 3/5 цена 30000р
мозаично шлифовальная машина СО307
Модель СО-307 Напряжение питания 380 В Мощность 5500 Вт Частота вращения шлифовальных фрез 460 об/мин Производительность при оттирке 38 кв.м/ч Производительность при шлифовании 44 кв.м/ч Ширина обработки за проход 620 мм Вес 160 кг
Предназначение заключается в выравнивании и полировании различных горизонтальных поверхностей - полов, плит, перекрытий, стяжек и тому подобного.
состояние 2/5 цена 25000р
виброрейка МСД4
Двигатель Воздушное охлаждение, , 4 цикла Тип двигателя Бензиновый Honda GX35 Мощность, 1,1 (1,5) Масса (кг) 12,7
Виброрейки предназначены для уплотнения и выравнивания бетонных смесей при бетонировании дорог, полов, площадок в промышленном и гражданском строительстве.
состояние 2/5 цена 15000р
Тепловая пушка газовая MASTER BLP- 73M
Мощность тепловая max (кВт)73
Мощность тепловая min (кВт)49
Напряжение питания (В)220
Потребляемый ток (А)0.95
Система поджига авто
Топливо пропан/бутан
Расход топлива (кг/ч) 5.02
Габаритные размеры (мм)760x300x510
Масса (кг)14/4
Производительность (м3/ч)2300
Давление газа (бар)0.75
применяется для обогрева помещений.
состояние 5/5 в наличии 2шт цена 8000р
Виброплита МС330
Двигатель Воздушное охлаждение, 4 цикла, 1 цилиндр Тип двигателя Бензиновый, Honda GX270 Мощность кВт 6,6 (9,0) Масса (кг) 321 Частота (об.) 3750 Центробежная сила (кН) 38 Глубина уплотнения (см) 90 Скорость (см/с) 0-35 Эффективность м2/ч 650 Размер основания (см) 89x67 Габариты (см) 178x67x90
применяется для уплотнения поверхностей
состояние 4/5 цена 75000р
станок для резки арматуры СМЖ 172БА
Усилие на ножах, кН 340 340 Диаметр разрезаемой стали, мм 6…40 6…40 Квадрат, мм 36х36 36х36 Полоса, мм 40х12 40х12 Число ходов кулисы, ход/мин 33 33 Непрерывный ход ножа имеется имеется Одиночный ход ножа нет имеется Мощность двигателя, кВт 3,0 3,0 Габартные размеры, мм 1100х430х805 1100х530х805 Вес станка, кг 530 530
применяется для резки арматуры
состояние 4/5 цена 45000р
Затирочная машина Tremix G Combi e
Тип двигателя электрический (380 В) Мощность / 2,4 кВт * Рабочие характеристики Количество дисков 1 Диаметр диска 900 мм Количество лопастей 4 шт. Скорость вращения 60 об/мин Диаметр защитного кожуха 850 мм Габариты Вес 88 кг
применяется для затирки бетонных поолов
состояние 3/5 в наличии 3 шт цена 30000р
Затирочная машина Tremix G 610 e
страна производитель Швеция Электродвигатель 220В, 9,5А мощность, квт 1,5 скорость вращения лопастей, об/мин 60-115 / 120 диаметр ротора, см 615 трансмиссия механическая количество лопастей, шт. 4 вес нетто, кг 59
применяется для затирки бетонных поолов
состояние 3/5 цена 25000р